## PROPUESTA TECNICA
ANEXO II
FORMULARIO DE PROPUESTA TÉCNICA CODIGO PROCESO CB-CP-12-2024
INSTRUCTIVO DE LLENADO En la columna "PROPUESTA", el proponente debe manifestar expresamente las condiciones de su propuesta con referencia a cada requerimiento e indicando si cumple o no cumple con las especificaciones técnicas solicitadas.
ITEM Nº | ESPECIFICACIONES TÉCNICAS | CANTIDAD | UNIDAD DE MANEJO | PROPUESTA (MANIFESTAR EXPRESAMENTE LAS CONDICIONES DE SU PROPUESTA CON REFERENCIA A CADA REQUERIMIENTO) | PARA SER LLENADO POR LA CSBP AL MOMENTO DE CALIFICAR LA PROPUESTA
[5 empty] | CUMPLE | NO CUMPLE
1 | EQUIPO DE AIRE ACONDICIONADO - TIPO I | 1 | PIEZA
CARACTERISTICAS BASICAS
1.1 | Marca: Indicar marca del item ofertado
1.2 | Modelo: Indicar modelo del item ofertado
1.3 | Procedencia: Indicar procedencia del item ofertado
1.1 | Tipo: Split (Para empotrar a la pared)
1.2 | Capacidad de enfriamiento: 24.000 BTU
1.3 | Pantalla: LCD con visor de temperatura
1.4 | Tipos de componentes: Dos componentes Evaporador y condensador
1.5 | Sistema: Con flujo de aire con bajo nivel de ruido
1.6 | Tipo de Enfriamiento: Rápido (jet cool)
1.7 | Temperatura: Solo frio de preferencia
1.8 | Ventilación: Mínimamente 2 velocidades
1.9 | Sistema de control de Flujo de aire: Air swing control
1.10 | Control remoto inalámbrico: Sistema de control de encendido, apagado, control de temperatura y otras funciones.
CARACTERISTICAS ELECTRICAS
1.11 | Red electrica: El proponente debe considerar para el funcionamiento del equipo ofertado que la red electrica de la CSBP es una red monofásica 220 V, 50 Hz . Por tal motivo deberá especificar voltaje de operación
ACCESORIOS
1.12 | Control remoto: C/ baterias listo para su uso.
1.13 | Componentes de instalacion: Tornillos, soportes y otros que permitan la correcta instalación del equipo.
ENTREGA E INSTALACION
1.14 | Plazo de entrega: Indicar plazo de entrega (Preferentemente no mayor a 15 días calendario - no excluyente)
1.15 | Lugar de entrega: El proponente deberá entregar este item en los ambientes de la CSBP. inmueble de la Plaza Colón, instalado y funcionando a entera satisfacción de la comisión de recepción designada para este fin. (La entrega del item adjudicado y la facturacion correspondiente deberá ser coordinada con el Lic Walter Diaz - 4582230 int. 4511)
1.16 | Instalación: El proponente debe incluir en su oferta todos los elementos necesarios para la instalación (llave en mano) y montaje eléctrico de los equipos de aire acondicionado adjudicados. Así también, el proponente debe incluir en su oferta todos los trabajos eléctricos (cableado, termico, etc.), de plomería y civiles que se requieran para la instalación completa y puesta en funcionamiento del equipo de aire acondicionado.
1.17 | Sesión de pruebas: Una vez que los equipos sean instalados deberá efectuarse una sesión de pruebas y verificación de funcionamiento.
GARANTIA Y PROVISION DE REPUESTOS
1.18 | Garantía: Minimamente 1 (un año de garantia), explicar las condiciones de la garantia
1.19 | Servicio postventa: El proveedor se compromete a la disponibilidad de dotación de insumos, repuestos y accesorios del equipo por lo menos 3 años posteriores a la conclusión de la garantía comercial.
| ASISTENCIA TECNICA Y MANTENIMIENTOS | Asistencia Técnica o Mantenimientos:
1.20 | Mantenimiento preventivo: El proponente debe indicar su oferta con respecto al tiempo de mantenimiento preventivo gratuíto, 1 mantenimiento minimamente (que puede ser igual o mayor al tiempo de garantía ofertado, pero no menor).
1.21 | Mantenimiento correctivo: El proponente adjudicado debe atender nuestros requerimientos en un tiempo máximo de 48 horas.
CATALOGO Y MANUALES
1.22 | Catalogo: El proveedor debe adjuntar a su propuesta el catalogo del equipo ofertado, de preferencia en idioma español con imagen y datos técnicos que permita corroborar el cumplimiento de las especificaciones técnicas.
1.23 | Manual de Funcionamiento: El proveedor en caso de adjudicacion deberá entregar un manual de funcionamiento del equipo ofertado en idioma español o una guia rapida que permita operar el equipo de manera correcta.
2 | EQUIPO DE AIRE ACONDICIONADO - TIPO II | 1 | PIEZA
CARACTERISTICAS BASICAS
2.1 | Marca: Indicar marca del item ofertado
2.2 | Modelo: Indicar modelo del item ofertado
2.3 | Procedencia: Indicar procedencia del item ofertado
2.4 | Tipo: Split (Para empotrar a la pared)
2.5 | Capacidad de enfriamiento: 12.000 BTU
2.6 | Pantalla: LCD con visor de temperatura
2.7 | Tipos de componentes: Dos componentes Evaporador y condensador
2.8 | Sistema: Con flujo de aire con bajo nivel de ruido
2.9 | Tipo de Enfriamiento: Rápido (jet cool)
2.10 | Temperatura: Solo frio de preferencia
2.11 | Ventilación: Mínimamente 2 velocidades
2.12 | Sistema de control de Flujo de aire: Indicar sistema
2.13 | Control remoto inalámbrico: Sistema de control de encendido, apagado, control de temperatura y otras funciones.
CARACTERISTICAS ELECTRICAS
2.14 | Red electrica: El proponente debe considerar para el funcionamiento del equipo ofertado que la red electrica de la CSBP es una red monofásica 220 V, 50 Hz . Por tal motivo deberá especificar voltaje de operación
ACCESORIOS
2.15 | Control remoto: C/ baterias listo para su uso.
2.16 | Componentes de instalacion: Tornillos, soportes y otros que permitan la correcta instalación del equipo.
ENTREGA E INSTALACION
2.17 | Plazo de entrega: Indicar plazo de entrega (Preferentemente no mayor a 15 días calendario - no excluyente)
2.18 | Lugar de entrega: El proponente deberá entregar este item en los ambientes de la CSBP. inmueble hamiraya (laboratorio), instalado y funcionando a entera satisfacción de la comisión de recepción designada para este fin. (La entrega del item adjudicado y la facturacion correspondiente deberá ser coordinada con el Lic Walter Diaz - 4582230 int. 4511)
2.19 | Instalación: El proponente debe incluir en su oferta todos los elementos necesarios para la instalación (llave en mano) y montaje eléctrico de los equipos de aire acondicionado adjudicados. Así también, el proponente debe incluir en su oferta todos los trabajos eléctricos (cableado, termico, etc.), de plomería y civiles que se requieran para la instalación completa y puesta en funcionamiento del equipo de aire acondicionado.
2.20 | Sesión de pruebas: Una vez que los equipos sean instalados deberá efectuarse una sesión de pruebas y verificación de funcionamiento.
GARANTIA Y PROVISION DE REPUESTOS
2.21 | Garantía: Minimamente 1 (un año de garantia), explicar las condiciones de la garantia
2.22 | Servicio postventa: El proveedor se compromete a la disponibilidad de dotación de insumos, repuestos y accesorios del equipo por lo menos 3 años posteriores a la conclusión de la garantía comercial.
| ASISTENCIA TECNICA Y MANTENIMIENTOS | Asistencia Técnica o Mantenimientos:
2.23 | Mantenimiento preventivo: El proponente debe indicar su oferta con respecto al tiempo de mantenimiento preventivo gratuíto, 1 mantenimiento minimamente (que puede ser igual o mayor al tiempo de garantía ofertado, pero no menor).
2.24 | Mantenimiento correctivo: El proponente adjudicado debe atender nuestros requerimientos en un tiempo máximo de 48 horas.
CATALOGO Y MANUALES
2.25 | Catalogo: El proveedor debe adjuntar a su propuesta el catalogo del equipo ofertado, de preferencia en idioma español con imagen y datos técnicos que permita corroborar el cumplimiento de las especificaciones técnicas.
2.26 | Manual de Funcionamiento: El proveedor en caso de adjudicacion deberá entregar un manual de funcionamiento del equipo ofertado en idioma español o una guia rapida que permita operar el equipo de manera correcta.
3 | REFRIGERADOR | 1 | PIEZA
CARACTERISTICAS BASICAS
3.1 | Marca: Indicar marca del item ofertado
3.2 | Modelo: Indicar modelo del item ofertado
3.3 | Procedencia: Indicar procedencia del item ofertado
ESPECIFICACIONES TECNICAS GENERALES
3.4 | Unidad de refrigeración de orientación VERTICAL
3.5 | Doble puerta de acceso, una a la cámara CONSERVADORA y otra independiente al CONGELADOR, ambos con jaladora ergonómica
3.6 | Interior rectangular con el máximo espacio optimizable
3.7 | Estantes ajustables en altura
3.8 | Interior recubierto de plástico no corrosible y de fácil limpieza de color blanco preferentemente.
3.9 | Luz interior blanca tipo LED
3.10 | Drenaje inferior y frontal para fácil limpieza, descongelación o derrame de líquidos
3.11 | Gabinete exterior de acero, prepintado, no corrosible
3.12 | Color: Blanco preferentemente.
3.13 | Capacidad: entre 400 a 500 Litros aprox.
3.14 | Dos modos de funcionamiento: Modo congelación y Modo Refrigeración
3.15 | Temperatura de trabajo en modo Congelación: ≤ -10°C
3.16 | Temperatura de trabajo en modo Refrigeración +2°C a +8°C
3.17 | Tipo de Enfriamiento: FRIO-SECO - estático por condensación (evaporador)
3.18 | Rápida recuperación térmica del frio en la cámara interior
3.19 | Sistema de control de temperatura digital
3.20 | Control de temperatura: Por termostato
3.21 | Descongelamiento: Manual
3.22 | Dimensiones Aproximadas: Debido a la ubicación donde ira instalado el dispositivo el ancho debe estar comprendido entre 700mm a 750mm, preferentemente 700 mm.
3.23 | Peso bruto aproximado: No deberá exceder los 100Kg
3.24 | Bajo Nivel de Ruido
3.25 | Alimentación 220 VAC, Frecuencia 50/60 Hz
3.26 | Gas refrigerante R134a u otro mejor, ecológico y no nocivo para el medio ambiente
FABRICACION
3.27 | Año de fabricación 2022 - 2023.
ENTREGA, INSTALACIÓN Y PUESTA EN MARCHA
3.28 | Gastos de transporte, instalación y puesta en marcha del equipo corren a cuenta del proponente.
3.29 | El equipo será entregado con todos los necesarios para la puesta en marcha y funcionamiento correcto del equipo.
3.30 | El proponente deberá entregar el equipo instalado y en funcionamiento en el servicio de Laboratorio de La Caja de Salud de la Banca Privada Cochabamba, Calle Hamiraya #356 entre Jordan y Santivañez, Laboratorio Clínico Piso 2 Bloque B
3.31 | La entrega deberá ser únicamente por personal de la empresa proveedora, no se aceptarán entregas por Courier, transportadoras o personas ajenas a la empresa.
ACCESORIOS
3.32 | La empresa adjudicada deberá entregar junto con el equipo:
3.33 | Cable de poder (puede ser integrado)
3.34 | Estantes internos, rejillas o separadores
3.35 | Un ejemplar impreso en español de los siguientes manuales y documentación técnica:
3.36 | Guía de uso rápido.
3.37 | Manual de usuario
3.38 | Manual de servicio
PLAZO DE ENTREGA DEFINITIVA
3.39 | Indicar tiempo de entrega, preferentemente no mayor a 30 (Treinta) Días calendario. (el plazo será calculado a partir del dia siguiente de la emision de la orden de compra)
GARANTIA Y PROVISION DE REPUESTOS
3.40 | Garantía: Minimamente 2 años contra desperfectos, a partir de la fecha de puesta en funcionamiento del equipo y la conformidad del Acta de Recepción, la misma deberá cubrir el cambio total de las partes con excepción de los consumibles
3.41 | Servicio postventa: Cambio de estado o reparación no mayor a 72 horas, donde deberá emitir el diagnóstico, Informe pormenorizado de lo suscitado y el posible cambio de estadoal.
| ASISTENCIA TECNICA Y MANTENIMIENTOS | Asistencia Técnica o Mantenimientos:
3.42 | La empresa adjudicada deberá realizar el mantenimiento integral y mantener en todo momento el equipo en perfecto estado de funcionamiento bajo los siguientes puntos:
3.43 | a. Atención oportuna y permanente al personal clínico y durante el periodo de garantía, a cargo de personal calificado.
3.44 | b. Tiempo de respuesta ≤ 2 horas, mediante la modalidad 24 horas /7 días de la semana, cuando el equipo presente un problema técnico.
3.45 | c. Mantenimiento Preventivo según especificaciones del fabricante, pero mínimamente semestral, durante el tiempo de garantía del equipo.
3.46 | d. Los mantenimientos preventivos como correctivos se coordinarán con el Ingeniero Biomédico de la CSBP y con la jefa del Servicio de Laboratorio, y deberán ser efectuados por personal Técnico capacitado y acorde a los protocolos emitidos por el fabricante o manuales técnicos.
3.47 | (Adjuntar compromiso de forma obligatoria y cronograma para el punto ‘C’ en la entrega definitiva del bien).
CAPACITACION
3.48 | a. La Capacitación de los operadores y personal de mantenimiento se realizará de acuerdo a un "Plan de Capacitación" con el fin de garantizar el buen uso y funcionamiento del Equipo adjudicado
3.49 | b. Capacitación de uso, ajustes o programación, limpieza, y mantenimientos
3.50 | (Adjuntar Carta de compromiso de forma obligatoria en la entrega definitiva del bien).
PROVISION DE REPUESTOS
3.51 | a. Provisión de repuestos originales de acuerdo a manuales durante un mínimo de 8 años. (Adjuntar compromiso en la entrega definitiva del bien).
| Cochabamba _______de ______________ de 2024 |  |  | _____________________________________
FIRMA REPONSABLE ELABORACION DE PROPUESTA